## 工程
名称 | 工程地址 | 项目ID
30i_cfg | 1 | Unique 12345

## 系统
名称 | 类型 | 系统地址 | 联网方式 | 对时机 | 对时机IP | 全局主机 | 全局主机IP | 安全主机 | 安全主机IP | 声光启动持续时间 | 声光停止后静默时间 | 广播启动持续时间 | 广播停止后静默时间
火灾报警系统 | 火灾报警系统 | 1 | 2 | [6 empty] | 20 | 3 | 30 | 3

## 控制器
名称 | 类型 | 系统地址 | 控制器地址 | IP地址 | 子网掩码 | 默认网关 | 消报事件类型 | 从机
FC726S-W火灾报警控制器_1 | FC726S-W火灾报警控制器 | 1 | 1 | 192.168.251.1 | 255.255.255.0 | 192.168.251.1 | 1
FC726S-W火灾报警控制器_2 | FC726S-W火灾报警控制器 | 1 | 2 | 192.168.251.2 | 255.255.255.0 | 192.168.251.1 | 1
FC726S-W火灾报警控制器_3 | FC726S-W火灾报警控制器 | 1 | 3 | 192.168.251.3 | 255.255.255.0 | 192.168.251.1 | 1
FC726S-W火灾报警控制器_4 | FC726S-W火灾报警控制器 | 1 | 4 | 192.168.251.4 | 255.255.255.0 | 192.168.251.1 | 1
FC726S-W火灾报警控制器_5 | FC726S-W火灾报警控制器 | 1 | 5 | 192.168.251.5 | 255.255.255.0 | 192.168.251.1 | 1
FC726S-GQ火灾报警控制器_6 | FC726S-GQ火灾报警控制器 | 1 | 6 | 192.168.251.6 | 255.255.255.0 | 192.168.251.1 | 1
FC726S-GQ火灾报警控制器_7 | FC726S-GQ火灾报警控制器 | 1 | 7 | 192.168.251.7 | 255.255.255.0 | 192.168.251.1 | 1
FC726S-GQ火灾报警控制器_8 | FC726S-GQ火灾报警控制器 | 1 | 8 | 192.168.251.8 | 255.255.255.0 | 192.168.251.1 | 1
FC726S-GQ火灾报警控制器_9 | FC726S-GQ火灾报警控制器 | 1 | 9 | 192.168.251.9 | 255.255.255.0 | 192.168.251.1 | 1
FC726S-GQ火灾报警控制器_10 | FC726S-GQ火灾报警控制器 | 1 | 10 | 192.168.251.10 | 255.255.255.0 | 192.168.251.1 | 1

## 回路
名称 | 类型 | 系统地址 | 控制器地址 | 回路地址 | 拓扑类型 | 接地检测 | 波特率
720探测总线_1 | 720探测总线 | 1 | 1 | 1 | 1 | 1
720探测总线_2 | 720探测总线 | 1 | 1 | 2 | 1 | 1
联动盘回路 | 联动盘回路 | 1 | 1 | 33
火灾显示盘回路 | 火灾显示盘回路 | 1 | 1 | 37 |  |  | 1
电源 | 电源 | 1 | 1 | 60
主板IO | 主板IO | 1 | 1 | 61
主板端口 | 主板端口 | 1 | 1 | 62
720探测总线_1 | 720探测总线 | 1 | 2 | 1 | 1 | 1
720探测总线_2 | 720探测总线 | 1 | 2 | 2 | 1 | 1
联动盘回路 | 联动盘回路 | 1 | 2 | 33
火灾显示盘回路 | 火灾显示盘回路 | 1 | 2 | 37 |  |  | 1
电源 | 电源 | 1 | 2 | 60
主板IO | 主板IO | 1 | 2 | 61
主板端口 | 主板端口 | 1 | 2 | 62
720探测总线_1 | 720探测总线 | 1 | 3 | 1 | 1 | 1
720探测总线_2 | 720探测总线 | 1 | 3 | 2 | 1 | 1
联动盘回路 | 联动盘回路 | 1 | 3 | 33
火灾显示盘回路 | 火灾显示盘回路 | 1 | 3 | 37 |  |  | 1
电源 | 电源 | 1 | 3 | 60
主板IO | 主板IO | 1 | 3 | 61
主板端口 | 主板端口 | 1 | 3 | 62
720探测总线_1 | 720探测总线 | 1 | 4 | 1 | 1 | 1
720探测总线_2 | 720探测总线 | 1 | 4 | 2 | 1 | 1
联动盘回路 | 联动盘回路 | 1 | 4 | 33
火灾显示盘回路 | 火灾显示盘回路 | 1 | 4 | 37 |  |  | 1
电源 | 电源 | 1 | 4 | 60
主板IO | 主板IO | 1 | 4 | 61
主板端口 | 主板端口 | 1 | 4 | 62
720探测总线_1 | 720探测总线 | 1 | 5 | 1 | 1 | 1
720探测总线_2 | 720探测总线 | 1 | 5 | 2 | 1 | 1
联动盘回路 | 联动盘回路 | 1 | 5 | 33
火灾显示盘回路 | 火灾显示盘回路 | 1 | 5 | 37 |  |  | 1
电源 | 电源 | 1 | 5 | 60
主板IO | 主板IO | 1 | 5 | 61
主板端口 | 主板端口 | 1 | 5 | 62
720探测总线_1 | 720探测总线 | 1 | 6 | 1 | 1 | 1
720探测总线_2 | 720探测总线 | 1 | 6 | 2 | 1 | 1
联动盘回路 | 联动盘回路 | 1 | 6 | 33
火灾显示盘回路 | 火灾显示盘回路 | 1 | 6 | 37 |  |  | 1
电源 | 电源 | 1 | 6 | 60
主板IO | 主板IO | 1 | 6 | 61
主板端口 | 主板端口 | 1 | 6 | 62
720探测总线_1 | 720探测总线 | 1 | 7 | 1 | 1 | 1
720探测总线_2 | 720探测总线 | 1 | 7 | 2 | 1 | 1
联动盘回路 | 联动盘回路 | 1 | 7 | 33
火灾显示盘回路 | 火灾显示盘回路 | 1 | 7 | 37 |  |  | 1
电源 | 电源 | 1 | 7 | 60
主板IO | 主板IO | 1 | 7 | 61
主板端口 | 主板端口 | 1 | 7 | 62
720探测总线_1 | 720探测总线 | 1 | 8 | 1 | 1 | 1
720探测总线_2 | 720探测总线 | 1 | 8 | 2 | 1 | 1
联动盘回路 | 联动盘回路 | 1 | 8 | 33
火灾显示盘回路 | 火灾显示盘回路 | 1 | 8 | 37 |  |  | 1
电源 | 电源 | 1 | 8 | 60
主板IO | 主板IO | 1 | 8 | 61
主板端口 | 主板端口 | 1 | 8 | 62
720探测总线_1 | 720探测总线 | 1 | 9 | 1 | 1 | 1
720探测总线_2 | 720探测总线 | 1 | 9 | 2 | 1 | 1
联动盘回路 | 联动盘回路 | 1 | 9 | 33
火灾显示盘回路 | 火灾显示盘回路 | 1 | 9 | 37 |  |  | 1
电源 | 电源 | 1 | 9 | 60
主板IO | 主板IO | 1 | 9 | 61
主板端口 | 主板端口 | 1 | 9 | 62
720探测总线_1 | 720探测总线 | 1 | 10 | 1 | 1 | 1
720探测总线_2 | 720探测总线 | 1 | 10 | 2 | 1 | 1
联动盘回路 | 联动盘回路 | 1 | 10 | 33
火灾显示盘回路 | 火灾显示盘回路 | 1 | 10 | 37 |  |  | 1
电源 | 电源 | 1 | 10 | 60
主板IO | 主板IO | 1 | 10 | 61
主板端口 | 主板端口 | 1 | 10 | 62

## 分组
控制器名称 | 分组名称 | 类型 | 控制器地址 | 分组地址
FC726S-W火灾报警控制器_1 | 火灾显示盘组_5100 | 火灾显示盘组 | 1 | 5100

## 联动关系
控制器名称 | 联动关系名称 | 控制器地址 | 联动关系联动关系表达式 | 联动关系详解 | 手/自

## 点&通道_1_1
名称 | 类型 | 系统地址 | 控制器地址 | 回路地址 | 点地址 | 通道地址 | 相关联动关系名称 | 已分配分组名称 | 已分配分组地址 | 灵敏度 | 延迟时间(秒) | 探测方式 | 自动启动 | 监视 | 信号模式 | 输出方式 | 信号形态 | 故障保护方式 | 脉冲模式 | 等待反馈时间 (s) | 反馈通道 | 监控模式 | 报警类型 | 音调 | 音量 | 复显盘功能
OP720-CN 点型感烟火灾探测器_1 | OP720-CN 点型感烟火灾探测器 | 1 | 1 | 1 | 1 | 0 |  |  |  | 1 | 0
OP720-CN 点型感烟火灾探测器_1_蜂鸣器底座(疏散音) | 蜂鸣器底座(疏散音) | 1 | 1 | 1 | 1 | 3 | [6 empty] | 1 | [10 empty] | 1 | 1
OP720-CN 点型感烟火灾探测器_1_蜂鸣器底座(告警音) | 蜂鸣器底座(告警音) | 1 | 1 | 1 | 1 | 4 | [6 empty] | 0 | [10 empty] | 2 | 1
OP720-CN 点型感烟火灾探测器_1_门灯 | 门灯 | 1 | 1 | 1 | 1 | 5 | [6 empty] | 0
OP722-CN 点型感烟火灾探测器_2 | OP722-CN 点型感烟火灾探测器 | 1 | 1 | 1 | 2 | 0 |  |  |  | 1 | 0
OP722-CN 点型感烟火灾探测器_2_蜂鸣器底座(疏散音) | 蜂鸣器底座(疏散音) | 1 | 1 | 1 | 2 | 3 | [6 empty] | 1 | [10 empty] | 1 | 1
OP722-CN 点型感烟火灾探测器_2_蜂鸣器底座(告警音) | 蜂鸣器底座(告警音) | 1 | 1 | 1 | 2 | 4 | [6 empty] | 0 | [10 empty] | 2 | 1
OP722-Ex-CN 点型感烟火灾探测器(Ex)_3 | OP722-Ex-CN 点型感烟火灾探测器(Ex) | 1 | 1 | 1 | 3 | 0 |  |  |  | 1 | 0
HI720-CN 点型感温火灾探测器_4 | HI720-CN 点型感温火灾探测器 | 1 | 1 | 1 | 4 | 0 |  |  |  |  | 0 | 1
HI722-Ex-CN 点型感温火灾探测器(Ex)_5 | HI722-Ex-CN 点型感温火灾探测器(Ex) | 1 | 1 | 1 | 5 | 0 |  |  |  |  | 0 | 1
6路联动盘_1 | 6路联动盘 | 1 | 1 | 33 | 1 | 0
6路联动盘_1_OUT_1 | 联动盘输出通道 | 1 | 1 | 33 | 1 | 1 | [13 empty] | 10
6路联动盘_1_IN_1 | 联动盘反馈输入 | 1 | 1 | 33 | 1 | 2
6路联动盘_1_OUT_2 | 联动盘输出通道 | 1 | 1 | 33 | 1 | 3 | [13 empty] | 10
6路联动盘_1_IN_2 | 联动盘反馈输入 | 1 | 1 | 33 | 1 | 4
6路联动盘_1_OUT_3 | 联动盘输出通道 | 1 | 1 | 33 | 1 | 5 | [13 empty] | 10
6路联动盘_1_IN_3 | 联动盘反馈输入 | 1 | 1 | 33 | 1 | 6
6路联动盘_1_OUT_4 | 联动盘输出通道 | 1 | 1 | 33 | 1 | 7 | [13 empty] | 10
6路联动盘_1_IN_4 | 联动盘反馈输入 | 1 | 1 | 33 | 1 | 8
6路联动盘_1_OUT_5 | 联动盘输出通道 | 1 | 1 | 33 | 1 | 9 | [13 empty] | 10
6路联动盘_1_IN_5 | 联动盘反馈输入 | 1 | 1 | 33 | 1 | 10
6路联动盘_1_OUT_6 | 联动盘输出通道 | 1 | 1 | 33 | 1 | 11 | [13 empty] | 10
6路联动盘_1_IN_6 | 联动盘反馈输入 | 1 | 1 | 33 | 1 | 12
FT1810 火灾显示盘_100 | FT1810 火灾显示盘 | 1 | 1 | 37 | 100 | 0 | [19 empty] | 0
主电源 | 主电源 | 1 | 1 | 60 | 1 | 0
备用电源 | 备用电源 | 1 | 1 | 60 | 11 | 0
备用电源 | 备用电源 | 1 | 1 | 60 | 12 | 0
充电电路 | 充电电路 | 1 | 1 | 60 | 21 | 0
辅助电源 | 辅助电源 | 1 | 1 | 60 | 31 | 0
纽扣电池 | 纽扣电池 | 1 | 1 | 60 | 41 | 0
声光报警电路 | 声光报警电路 | 1 | 1 | 61 | 1 | 0
主板输出无反馈 | 主板输出无反馈 | 1 | 1 | 61 | 2 | 0
主板监管输入 | 主板监管输入 | 1 | 1 | 61 | 3 | 0 |  |  |  |  | 0
打印机 | 打印机 | 1 | 1 | 62 | 21 | 0
485端口 | 485端口 | 1 | 1 | 62 | 1 | 0
485端口 | 485端口 | 1 | 1 | 62 | 2 | 0
运行数据存储单元 | 运行数据存储单元 | 1 | 1 | 62 | 31 | 0
485端口 | 485端口 | 1 | 1 | 62 | 3 | 0
485端口 | 485端口 | 1 | 1 | 62 | 4 | 0
485端口 | 485端口 | 1 | 1 | 62 | 5 | 0

## 点&通道_1_2
名称 | 类型 | 系统地址 | 控制器地址 | 回路地址 | 点地址 | 通道地址 | 相关联动关系名称 | 已分配分组名称 | 已分配分组地址 | 灵敏度 | 延迟时间(秒) | 探测方式 | 自动启动 | 监视 | 信号模式 | 输出方式 | 信号形态 | 故障保护方式 | 脉冲模式 | 等待反馈时间 (s) | 反馈通道 | 监控模式 | 报警类型
OH720-CN 点型复合火灾探测器_1 | OH720-CN 点型复合火灾探测器 | 1 | 2 | 1 | 1 | 0 |  |  |  | 1 | 0
FDM228-CN 手动火灾报警按钮_2 | FDM228-CN 手动火灾报警按钮 | 1 | 2 | 1 | 2 | 0 |  |  |  |  | 0
FDM230-CN 手动火灾报警按钮_3 | FDM230-CN 手动火灾报警按钮 | 1 | 2 | 1 | 3 | 0 |  |  |  |  | 0
FDHM228-CN 消火栓按钮_4 | FDHM228-CN 消火栓按钮 | 1 | 2 | 1 | 4 | 0 |  |  |  |  | 0
6路联动盘_1 | 6路联动盘 | 1 | 2 | 33 | 1 | 0
6路联动盘_1_OUT_1 | 联动盘输出通道 | 1 | 2 | 33 | 1 | 1 | [13 empty] | 10
6路联动盘_1_IN_1 | 联动盘反馈输入 | 1 | 2 | 33 | 1 | 2
6路联动盘_1_OUT_2 | 联动盘输出通道 | 1 | 2 | 33 | 1 | 3 | [13 empty] | 10
6路联动盘_1_IN_2 | 联动盘反馈输入 | 1 | 2 | 33 | 1 | 4
6路联动盘_1_OUT_3 | 联动盘输出通道 | 1 | 2 | 33 | 1 | 5 | [13 empty] | 10
6路联动盘_1_IN_3 | 联动盘反馈输入 | 1 | 2 | 33 | 1 | 6
6路联动盘_1_OUT_4 | 联动盘输出通道 | 1 | 2 | 33 | 1 | 7 | [13 empty] | 10
6路联动盘_1_IN_4 | 联动盘反馈输入 | 1 | 2 | 33 | 1 | 8
6路联动盘_1_OUT_5 | 联动盘输出通道 | 1 | 2 | 33 | 1 | 9 | [13 empty] | 10
6路联动盘_1_IN_5 | 联动盘反馈输入 | 1 | 2 | 33 | 1 | 10
6路联动盘_1_OUT_6 | 联动盘输出通道 | 1 | 2 | 33 | 1 | 11 | [13 empty] | 10
6路联动盘_1_IN_6 | 联动盘反馈输入 | 1 | 2 | 33 | 1 | 12
主电源 | 主电源 | 1 | 2 | 60 | 1 | 0
备用电源 | 备用电源 | 1 | 2 | 60 | 11 | 0
备用电源 | 备用电源 | 1 | 2 | 60 | 12 | 0
充电电路 | 充电电路 | 1 | 2 | 60 | 21 | 0
辅助电源 | 辅助电源 | 1 | 2 | 60 | 31 | 0
纽扣电池 | 纽扣电池 | 1 | 2 | 60 | 41 | 0
声光报警电路 | 声光报警电路 | 1 | 2 | 61 | 1 | 0
主板输出无反馈 | 主板输出无反馈 | 1 | 2 | 61 | 2 | 0
主板监管输入 | 主板监管输入 | 1 | 2 | 61 | 3 | 0 |  |  |  |  | 0
打印机 | 打印机 | 1 | 2 | 62 | 21 | 0
485端口 | 485端口 | 1 | 2 | 62 | 1 | 0
485端口 | 485端口 | 1 | 2 | 62 | 2 | 0
运行数据存储单元 | 运行数据存储单元 | 1 | 2 | 62 | 31 | 0

## 点&通道_1_3
名称 | 类型 | 系统地址 | 控制器地址 | 回路地址 | 点地址 | 通道地址 | 相关联动关系名称 | 已分配分组名称 | 已分配分组地址 | 灵敏度 | 延迟时间(秒) | 探测方式 | 自动启动 | 监视 | 信号模式 | 输出方式 | 信号形态 | 故障保护方式 | 脉冲模式 | 等待反馈时间 (s) | 反馈通道 | 监控模式 | 报警类型
6路联动盘_1 | 6路联动盘 | 1 | 3 | 33 | 1 | 0
6路联动盘_1_OUT_1 | 联动盘输出通道 | 1 | 3 | 33 | 1 | 1 | [13 empty] | 10
6路联动盘_1_IN_1 | 联动盘反馈输入 | 1 | 3 | 33 | 1 | 2
6路联动盘_1_OUT_2 | 联动盘输出通道 | 1 | 3 | 33 | 1 | 3 | [13 empty] | 10
6路联动盘_1_IN_2 | 联动盘反馈输入 | 1 | 3 | 33 | 1 | 4
6路联动盘_1_OUT_3 | 联动盘输出通道 | 1 | 3 | 33 | 1 | 5 | [13 empty] | 10
6路联动盘_1_IN_3 | 联动盘反馈输入 | 1 | 3 | 33 | 1 | 6
6路联动盘_1_OUT_4 | 联动盘输出通道 | 1 | 3 | 33 | 1 | 7 | [13 empty] | 10
6路联动盘_1_IN_4 | 联动盘反馈输入 | 1 | 3 | 33 | 1 | 8
6路联动盘_1_OUT_5 | 联动盘输出通道 | 1 | 3 | 33 | 1 | 9 | [13 empty] | 10
6路联动盘_1_IN_5 | 联动盘反馈输入 | 1 | 3 | 33 | 1 | 10
6路联动盘_1_OUT_6 | 联动盘输出通道 | 1 | 3 | 33 | 1 | 11 | [13 empty] | 10
6路联动盘_1_IN_6 | 联动盘反馈输入 | 1 | 3 | 33 | 1 | 12
主电源 | 主电源 | 1 | 3 | 60 | 1 | 0
备用电源 | 备用电源 | 1 | 3 | 60 | 11 | 0
备用电源 | 备用电源 | 1 | 3 | 60 | 12 | 0
充电电路 | 充电电路 | 1 | 3 | 60 | 21 | 0
辅助电源 | 辅助电源 | 1 | 3 | 60 | 31 | 0
纽扣电池 | 纽扣电池 | 1 | 3 | 60 | 41 | 0
声光报警电路 | 声光报警电路 | 1 | 3 | 61 | 1 | 0
主板输出无反馈 | 主板输出无反馈 | 1 | 3 | 61 | 2 | 0
主板监管输入 | 主板监管输入 | 1 | 3 | 61 | 3 | 0 |  |  |  |  | 0
打印机 | 打印机 | 1 | 3 | 62 | 21 | 0
485端口 | 485端口 | 1 | 3 | 62 | 1 | 0
485端口 | 485端口 | 1 | 3 | 62 | 2 | 0
运行数据存储单元 | 运行数据存储单元 | 1 | 3 | 62 | 31 | 0

## 点&通道_1_4
名称 | 类型 | 系统地址 | 控制器地址 | 回路地址 | 点地址 | 通道地址 | 相关联动关系名称 | 已分配分组名称 | 已分配分组地址 | 灵敏度 | 延迟时间(秒) | 探测方式 | 自动启动 | 监视 | 信号模式 | 输出方式 | 信号形态 | 故障保护方式 | 脉冲模式 | 等待反馈时间 (s) | 反馈通道 | 监控模式 | 报警类型
6路联动盘_1 | 6路联动盘 | 1 | 4 | 33 | 1 | 0
6路联动盘_1_OUT_1 | 联动盘输出通道 | 1 | 4 | 33 | 1 | 1 | [13 empty] | 10
6路联动盘_1_IN_1 | 联动盘反馈输入 | 1 | 4 | 33 | 1 | 2
6路联动盘_1_OUT_2 | 联动盘输出通道 | 1 | 4 | 33 | 1 | 3 | [13 empty] | 10
6路联动盘_1_IN_2 | 联动盘反馈输入 | 1 | 4 | 33 | 1 | 4
6路联动盘_1_OUT_3 | 联动盘输出通道 | 1 | 4 | 33 | 1 | 5 | [13 empty] | 10
6路联动盘_1_IN_3 | 联动盘反馈输入 | 1 | 4 | 33 | 1 | 6
6路联动盘_1_OUT_4 | 联动盘输出通道 | 1 | 4 | 33 | 1 | 7 | [13 empty] | 10
6路联动盘_1_IN_4 | 联动盘反馈输入 | 1 | 4 | 33 | 1 | 8
6路联动盘_1_OUT_5 | 联动盘输出通道 | 1 | 4 | 33 | 1 | 9 | [13 empty] | 10
6路联动盘_1_IN_5 | 联动盘反馈输入 | 1 | 4 | 33 | 1 | 10
6路联动盘_1_OUT_6 | 联动盘输出通道 | 1 | 4 | 33 | 1 | 11 | [13 empty] | 10
6路联动盘_1_IN_6 | 联动盘反馈输入 | 1 | 4 | 33 | 1 | 12
主电源 | 主电源 | 1 | 4 | 60 | 1 | 0
备用电源 | 备用电源 | 1 | 4 | 60 | 11 | 0
备用电源 | 备用电源 | 1 | 4 | 60 | 12 | 0
充电电路 | 充电电路 | 1 | 4 | 60 | 21 | 0
辅助电源 | 辅助电源 | 1 | 4 | 60 | 31 | 0
纽扣电池 | 纽扣电池 | 1 | 4 | 60 | 41 | 0
声光报警电路 | 声光报警电路 | 1 | 4 | 61 | 1 | 0
主板输出无反馈 | 主板输出无反馈 | 1 | 4 | 61 | 2 | 0
主板监管输入 | 主板监管输入 | 1 | 4 | 61 | 3 | 0 |  |  |  |  | 0
打印机 | 打印机 | 1 | 4 | 62 | 21 | 0
485端口 | 485端口 | 1 | 4 | 62 | 1 | 0
485端口 | 485端口 | 1 | 4 | 62 | 2 | 0
运行数据存储单元 | 运行数据存储单元 | 1 | 4 | 62 | 31 | 0

## 点&通道_1_5
名称 | 类型 | 系统地址 | 控制器地址 | 回路地址 | 点地址 | 通道地址 | 相关联动关系名称 | 已分配分组名称 | 已分配分组地址 | 灵敏度 | 延迟时间(秒) | 探测方式 | 自动启动 | 监视 | 信号模式 | 输出方式 | 信号形态 | 故障保护方式 | 脉冲模式 | 等待反馈时间 (s) | 反馈通道 | 监控模式 | 报警类型
6路联动盘_1 | 6路联动盘 | 1 | 5 | 33 | 1 | 0
6路联动盘_1_OUT_1 | 联动盘输出通道 | 1 | 5 | 33 | 1 | 1 | [13 empty] | 10
6路联动盘_1_IN_1 | 联动盘反馈输入 | 1 | 5 | 33 | 1 | 2
6路联动盘_1_OUT_2 | 联动盘输出通道 | 1 | 5 | 33 | 1 | 3 | [13 empty] | 10
6路联动盘_1_IN_2 | 联动盘反馈输入 | 1 | 5 | 33 | 1 | 4
6路联动盘_1_OUT_3 | 联动盘输出通道 | 1 | 5 | 33 | 1 | 5 | [13 empty] | 10
6路联动盘_1_IN_3 | 联动盘反馈输入 | 1 | 5 | 33 | 1 | 6
6路联动盘_1_OUT_4 | 联动盘输出通道 | 1 | 5 | 33 | 1 | 7 | [13 empty] | 10
6路联动盘_1_IN_4 | 联动盘反馈输入 | 1 | 5 | 33 | 1 | 8
6路联动盘_1_OUT_5 | 联动盘输出通道 | 1 | 5 | 33 | 1 | 9 | [13 empty] | 10
6路联动盘_1_IN_5 | 联动盘反馈输入 | 1 | 5 | 33 | 1 | 10
6路联动盘_1_OUT_6 | 联动盘输出通道 | 1 | 5 | 33 | 1 | 11 | [13 empty] | 10
6路联动盘_1_IN_6 | 联动盘反馈输入 | 1 | 5 | 33 | 1 | 12
主电源 | 主电源 | 1 | 5 | 60 | 1 | 0
备用电源 | 备用电源 | 1 | 5 | 60 | 11 | 0
备用电源 | 备用电源 | 1 | 5 | 60 | 12 | 0
充电电路 | 充电电路 | 1 | 5 | 60 | 21 | 0
辅助电源 | 辅助电源 | 1 | 5 | 60 | 31 | 0
纽扣电池 | 纽扣电池 | 1 | 5 | 60 | 41 | 0
声光报警电路 | 声光报警电路 | 1 | 5 | 61 | 1 | 0
主板输出无反馈 | 主板输出无反馈 | 1 | 5 | 61 | 2 | 0
主板监管输入 | 主板监管输入 | 1 | 5 | 61 | 3 | 0 |  |  |  |  | 0
打印机 | 打印机 | 1 | 5 | 62 | 21 | 0
485端口 | 485端口 | 1 | 5 | 62 | 1 | 0
485端口 | 485端口 | 1 | 5 | 62 | 2 | 0
运行数据存储单元 | 运行数据存储单元 | 1 | 5 | 62 | 31 | 0

## 点&通道_1_6
名称 | 类型 | 系统地址 | 控制器地址 | 回路地址 | 点地址 | 通道地址 | 相关联动关系名称 | 已分配分组名称 | 已分配分组地址 | 灵敏度 | 延迟时间(秒) | 探测方式 | 自动启动 | 监视 | 信号模式 | 输出方式 | 信号形态 | 故障保护方式 | 脉冲模式 | 等待反馈时间 (s) | 反馈通道 | 监控模式 | 报警类型
6路联动盘_1 | 6路联动盘 | 1 | 6 | 33 | 1 | 0
6路联动盘_1_OUT_1 | 联动盘输出通道 | 1 | 6 | 33 | 1 | 1 | [13 empty] | 10
6路联动盘_1_IN_1 | 联动盘反馈输入 | 1 | 6 | 33 | 1 | 2
6路联动盘_1_OUT_2 | 联动盘输出通道 | 1 | 6 | 33 | 1 | 3 | [13 empty] | 10
6路联动盘_1_IN_2 | 联动盘反馈输入 | 1 | 6 | 33 | 1 | 4
6路联动盘_1_OUT_3 | 联动盘输出通道 | 1 | 6 | 33 | 1 | 5 | [13 empty] | 10
6路联动盘_1_IN_3 | 联动盘反馈输入 | 1 | 6 | 33 | 1 | 6
6路联动盘_1_OUT_4 | 联动盘输出通道 | 1 | 6 | 33 | 1 | 7 | [13 empty] | 10
6路联动盘_1_IN_4 | 联动盘反馈输入 | 1 | 6 | 33 | 1 | 8
6路联动盘_1_OUT_5 | 联动盘输出通道 | 1 | 6 | 33 | 1 | 9 | [13 empty] | 10
6路联动盘_1_IN_5 | 联动盘反馈输入 | 1 | 6 | 33 | 1 | 10
6路联动盘_1_OUT_6 | 联动盘输出通道 | 1 | 6 | 33 | 1 | 11 | [13 empty] | 10
6路联动盘_1_IN_6 | 联动盘反馈输入 | 1 | 6 | 33 | 1 | 12
主电源 | 主电源 | 1 | 6 | 60 | 1 | 0
备用电源 | 备用电源 | 1 | 6 | 60 | 11 | 0
备用电源 | 备用电源 | 1 | 6 | 60 | 12 | 0
充电电路 | 充电电路 | 1 | 6 | 60 | 21 | 0
辅助电源 | 辅助电源 | 1 | 6 | 60 | 31 | 0
纽扣电池 | 纽扣电池 | 1 | 6 | 60 | 41 | 0
声光报警电路 | 声光报警电路 | 1 | 6 | 61 | 1 | 0
主板输出无反馈 | 主板输出无反馈 | 1 | 6 | 61 | 2 | 0
主板监管输入 | 主板监管输入 | 1 | 6 | 61 | 3 | 0 |  |  |  |  | 0
打印机 | 打印机 | 1 | 6 | 62 | 21 | 0
485端口 | 485端口 | 1 | 6 | 62 | 1 | 0
485端口 | 485端口 | 1 | 6 | 62 | 2 | 0
运行数据存储单元 | 运行数据存储单元 | 1 | 6 | 62 | 31 | 0

## 点&通道_1_7
名称 | 类型 | 系统地址 | 控制器地址 | 回路地址 | 点地址 | 通道地址 | 相关联动关系名称 | 已分配分组名称 | 已分配分组地址 | 灵敏度 | 延迟时间(秒) | 探测方式 | 自动启动 | 监视 | 信号模式 | 输出方式 | 信号形态 | 故障保护方式 | 脉冲模式 | 等待反馈时间 (s) | 反馈通道 | 监控模式 | 报警类型
6路联动盘_1 | 6路联动盘 | 1 | 7 | 33 | 1 | 0
6路联动盘_1_OUT_1 | 联动盘输出通道 | 1 | 7 | 33 | 1 | 1 | [13 empty] | 10
6路联动盘_1_IN_1 | 联动盘反馈输入 | 1 | 7 | 33 | 1 | 2
6路联动盘_1_OUT_2 | 联动盘输出通道 | 1 | 7 | 33 | 1 | 3 | [13 empty] | 10
6路联动盘_1_IN_2 | 联动盘反馈输入 | 1 | 7 | 33 | 1 | 4
6路联动盘_1_OUT_3 | 联动盘输出通道 | 1 | 7 | 33 | 1 | 5 | [13 empty] | 10
6路联动盘_1_IN_3 | 联动盘反馈输入 | 1 | 7 | 33 | 1 | 6
6路联动盘_1_OUT_4 | 联动盘输出通道 | 1 | 7 | 33 | 1 | 7 | [13 empty] | 10
6路联动盘_1_IN_4 | 联动盘反馈输入 | 1 | 7 | 33 | 1 | 8
6路联动盘_1_OUT_5 | 联动盘输出通道 | 1 | 7 | 33 | 1 | 9 | [13 empty] | 10
6路联动盘_1_IN_5 | 联动盘反馈输入 | 1 | 7 | 33 | 1 | 10
6路联动盘_1_OUT_6 | 联动盘输出通道 | 1 | 7 | 33 | 1 | 11 | [13 empty] | 10
6路联动盘_1_IN_6 | 联动盘反馈输入 | 1 | 7 | 33 | 1 | 12
主电源 | 主电源 | 1 | 7 | 60 | 1 | 0
备用电源 | 备用电源 | 1 | 7 | 60 | 11 | 0
备用电源 | 备用电源 | 1 | 7 | 60 | 12 | 0
充电电路 | 充电电路 | 1 | 7 | 60 | 21 | 0
辅助电源 | 辅助电源 | 1 | 7 | 60 | 31 | 0
纽扣电池 | 纽扣电池 | 1 | 7 | 60 | 41 | 0
声光报警电路 | 声光报警电路 | 1 | 7 | 61 | 1 | 0
主板输出无反馈 | 主板输出无反馈 | 1 | 7 | 61 | 2 | 0
主板监管输入 | 主板监管输入 | 1 | 7 | 61 | 3 | 0 |  |  |  |  | 0
打印机 | 打印机 | 1 | 7 | 62 | 21 | 0
485端口 | 485端口 | 1 | 7 | 62 | 1 | 0
485端口 | 485端口 | 1 | 7 | 62 | 2 | 0
运行数据存储单元 | 运行数据存储单元 | 1 | 7 | 62 | 31 | 0

## 点&通道_1_8
名称 | 类型 | 系统地址 | 控制器地址 | 回路地址 | 点地址 | 通道地址 | 相关联动关系名称 | 已分配分组名称 | 已分配分组地址 | 灵敏度 | 延迟时间(秒) | 探测方式 | 自动启动 | 监视 | 信号模式 | 输出方式 | 信号形态 | 故障保护方式 | 脉冲模式 | 等待反馈时间 (s) | 反馈通道 | 监控模式 | 报警类型
6路联动盘_1 | 6路联动盘 | 1 | 8 | 33 | 1 | 0
6路联动盘_1_OUT_1 | 联动盘输出通道 | 1 | 8 | 33 | 1 | 1 | [13 empty] | 10
6路联动盘_1_IN_1 | 联动盘反馈输入 | 1 | 8 | 33 | 1 | 2
6路联动盘_1_OUT_2 | 联动盘输出通道 | 1 | 8 | 33 | 1 | 3 | [13 empty] | 10
6路联动盘_1_IN_2 | 联动盘反馈输入 | 1 | 8 | 33 | 1 | 4
6路联动盘_1_OUT_3 | 联动盘输出通道 | 1 | 8 | 33 | 1 | 5 | [13 empty] | 10
6路联动盘_1_IN_3 | 联动盘反馈输入 | 1 | 8 | 33 | 1 | 6
6路联动盘_1_OUT_4 | 联动盘输出通道 | 1 | 8 | 33 | 1 | 7 | [13 empty] | 10
6路联动盘_1_IN_4 | 联动盘反馈输入 | 1 | 8 | 33 | 1 | 8
6路联动盘_1_OUT_5 | 联动盘输出通道 | 1 | 8 | 33 | 1 | 9 | [13 empty] | 10
6路联动盘_1_IN_5 | 联动盘反馈输入 | 1 | 8 | 33 | 1 | 10
6路联动盘_1_OUT_6 | 联动盘输出通道 | 1 | 8 | 33 | 1 | 11 | [13 empty] | 10
6路联动盘_1_IN_6 | 联动盘反馈输入 | 1 | 8 | 33 | 1 | 12
主电源 | 主电源 | 1 | 8 | 60 | 1 | 0
备用电源 | 备用电源 | 1 | 8 | 60 | 11 | 0
备用电源 | 备用电源 | 1 | 8 | 60 | 12 | 0
充电电路 | 充电电路 | 1 | 8 | 60 | 21 | 0
辅助电源 | 辅助电源 | 1 | 8 | 60 | 31 | 0
纽扣电池 | 纽扣电池 | 1 | 8 | 60 | 41 | 0
声光报警电路 | 声光报警电路 | 1 | 8 | 61 | 1 | 0
主板输出无反馈 | 主板输出无反馈 | 1 | 8 | 61 | 2 | 0
主板监管输入 | 主板监管输入 | 1 | 8 | 61 | 3 | 0 |  |  |  |  | 0
打印机 | 打印机 | 1 | 8 | 62 | 21 | 0
485端口 | 485端口 | 1 | 8 | 62 | 1 | 0
485端口 | 485端口 | 1 | 8 | 62 | 2 | 0
运行数据存储单元 | 运行数据存储单元 | 1 | 8 | 62 | 31 | 0

## 点&通道_1_9
名称 | 类型 | 系统地址 | 控制器地址 | 回路地址 | 点地址 | 通道地址 | 相关联动关系名称 | 已分配分组名称 | 已分配分组地址 | 灵敏度 | 延迟时间(秒) | 探测方式 | 自动启动 | 监视 | 信号模式 | 输出方式 | 信号形态 | 故障保护方式 | 脉冲模式 | 等待反馈时间 (s) | 反馈通道 | 监控模式 | 报警类型
6路联动盘_1 | 6路联动盘 | 1 | 9 | 33 | 1 | 0
6路联动盘_1_OUT_1 | 联动盘输出通道 | 1 | 9 | 33 | 1 | 1 | [13 empty] | 10
6路联动盘_1_IN_1 | 联动盘反馈输入 | 1 | 9 | 33 | 1 | 2
6路联动盘_1_OUT_2 | 联动盘输出通道 | 1 | 9 | 33 | 1 | 3 | [13 empty] | 10
6路联动盘_1_IN_2 | 联动盘反馈输入 | 1 | 9 | 33 | 1 | 4
6路联动盘_1_OUT_3 | 联动盘输出通道 | 1 | 9 | 33 | 1 | 5 | [13 empty] | 10
6路联动盘_1_IN_3 | 联动盘反馈输入 | 1 | 9 | 33 | 1 | 6
6路联动盘_1_OUT_4 | 联动盘输出通道 | 1 | 9 | 33 | 1 | 7 | [13 empty] | 10
6路联动盘_1_IN_4 | 联动盘反馈输入 | 1 | 9 | 33 | 1 | 8
6路联动盘_1_OUT_5 | 联动盘输出通道 | 1 | 9 | 33 | 1 | 9 | [13 empty] | 10
6路联动盘_1_IN_5 | 联动盘反馈输入 | 1 | 9 | 33 | 1 | 10
6路联动盘_1_OUT_6 | 联动盘输出通道 | 1 | 9 | 33 | 1 | 11 | [13 empty] | 10
6路联动盘_1_IN_6 | 联动盘反馈输入 | 1 | 9 | 33 | 1 | 12
主电源 | 主电源 | 1 | 9 | 60 | 1 | 0
备用电源 | 备用电源 | 1 | 9 | 60 | 11 | 0
备用电源 | 备用电源 | 1 | 9 | 60 | 12 | 0
充电电路 | 充电电路 | 1 | 9 | 60 | 21 | 0
辅助电源 | 辅助电源 | 1 | 9 | 60 | 31 | 0
纽扣电池 | 纽扣电池 | 1 | 9 | 60 | 41 | 0
声光报警电路 | 声光报警电路 | 1 | 9 | 61 | 1 | 0
主板输出无反馈 | 主板输出无反馈 | 1 | 9 | 61 | 2 | 0
主板监管输入 | 主板监管输入 | 1 | 9 | 61 | 3 | 0 |  |  |  |  | 0
打印机 | 打印机 | 1 | 9 | 62 | 21 | 0
485端口 | 485端口 | 1 | 9 | 62 | 1 | 0
485端口 | 485端口 | 1 | 9 | 62 | 2 | 0
运行数据存储单元 | 运行数据存储单元 | 1 | 9 | 62 | 31 | 0

## 点&通道_1_10
名称 | 类型 | 系统地址 | 控制器地址 | 回路地址 | 点地址 | 通道地址 | 相关联动关系名称 | 已分配分组名称 | 已分配分组地址 | 灵敏度 | 延迟时间(秒) | 探测方式 | 自动启动 | 监视 | 信号模式 | 输出方式 | 信号形态 | 故障保护方式 | 脉冲模式 | 等待反馈时间 (s) | 反馈通道 | 监控模式 | 报警类型
6路联动盘_1 | 6路联动盘 | 1 | 10 | 33 | 1 | 0
6路联动盘_1_OUT_1 | 联动盘输出通道 | 1 | 10 | 33 | 1 | 1 | [13 empty] | 10
6路联动盘_1_IN_1 | 联动盘反馈输入 | 1 | 10 | 33 | 1 | 2
6路联动盘_1_OUT_2 | 联动盘输出通道 | 1 | 10 | 33 | 1 | 3 | [13 empty] | 10
6路联动盘_1_IN_2 | 联动盘反馈输入 | 1 | 10 | 33 | 1 | 4
6路联动盘_1_OUT_3 | 联动盘输出通道 | 1 | 10 | 33 | 1 | 5 | [13 empty] | 10
6路联动盘_1_IN_3 | 联动盘反馈输入 | 1 | 10 | 33 | 1 | 6
6路联动盘_1_OUT_4 | 联动盘输出通道 | 1 | 10 | 33 | 1 | 7 | [13 empty] | 10
6路联动盘_1_IN_4 | 联动盘反馈输入 | 1 | 10 | 33 | 1 | 8
6路联动盘_1_OUT_5 | 联动盘输出通道 | 1 | 10 | 33 | 1 | 9 | [13 empty] | 10
6路联动盘_1_IN_5 | 联动盘反馈输入 | 1 | 10 | 33 | 1 | 10
6路联动盘_1_OUT_6 | 联动盘输出通道 | 1 | 10 | 33 | 1 | 11 | [13 empty] | 10
6路联动盘_1_IN_6 | 联动盘反馈输入 | 1 | 10 | 33 | 1 | 12
主电源 | 主电源 | 1 | 10 | 60 | 1 | 0
备用电源 | 备用电源 | 1 | 10 | 60 | 11 | 0
备用电源 | 备用电源 | 1 | 10 | 60 | 12 | 0
充电电路 | 充电电路 | 1 | 10 | 60 | 21 | 0
辅助电源 | 辅助电源 | 1 | 10 | 60 | 31 | 0
纽扣电池 | 纽扣电池 | 1 | 10 | 60 | 41 | 0
声光报警电路 | 声光报警电路 | 1 | 10 | 61 | 1 | 0
主板输出无反馈 | 主板输出无反馈 | 1 | 10 | 61 | 2 | 0
主板监管输入 | 主板监管输入 | 1 | 10 | 61 | 3 | 0 |  |  |  |  | 0
打印机 | 打印机 | 1 | 10 | 62 | 21 | 0
485端口 | 485端口 | 1 | 10 | 62 | 1 | 0
485端口 | 485端口 | 1 | 10 | 62 | 2 | 0
运行数据存储单元 | 运行数据存储单元 | 1 | 10 | 62 | 31 | 0